## 파이프
CNC 자작 (1200x1200x200)
열1 | 열2 | 열3 | 열4 | 열5 | 열6
총 파이프 길이(mm) | 1 | 2 | 3 | 4 | 합(mm)
x-axis conduit lengths | 1464 | 1464 | 1464 |  | 4392
y-anis conduit lengths | 1464 | 1464 | 1464 |  | 4392
z-rail lengths | 390 | 390 |  |  | 780
leg conduit lengths | 187 | 187 | 187 | 187 | 935
Allthread/Leadscrew length (mim) | 276 | 미니멈이라 여유를 가져야함
마진 | 5mmx13ea |  |  |  | 65
| 바닥 베이스 1470.5x1470.5 |  |  |  | 10564
외경 25 - 흑관 6m 두개 사면 될것 같음.
스테인리스 25.4mmx2t 2ea 주문함
X축 x Y축 배드(mm) | 1481x1481 mm |  | 배드 나무를 정할것 OSB가 가능한가?
열1 | 열2 | 열3 | 열4 | 열5 | 열6
x 타이밍 밸트 gt2밸트) | 1610 | 1610 |  |  | 3220
y 타이밍 밸트 | 1610 | 1610 |  |  | 3220
타이밍 밸트 마진 | 50 | 50 | 50 | 50 | 200
6640
타이밍 밸트를 정품을 살 것인가 가품을 살 것인가???
열1 | 열2 | 열3
너트 | 수량 | 가격
T8 리드 스크류 300mm x8mm | 1 | 쇼핑몰
M8X65 | 12 | 동네
M8X40 | 2 | 동네
M8X30 | 28 | 동네
M8X25 커플링 너트 | 1 | 알리
M8 나이론 너트 | 43 | 동네
M8 X 130 | 1 | 동네
M3X10 | 19 | 동네
M3.5X20 "중요" | 57 | 아마존
M3.5 나이론 너트 "중요" | 57 | 아마존
열1 | 열2 | 열3
하드웨어
12V V파워 | PC파워 | 동네
RAMPS보드 1.4 | 1 | 알리
GT2 16T Pulley Aluminum GT2 Timing Belt Pulley 16 Teeth Bore 5mm Width 6mm | 4 | 알리
608 2-rs bearings | 53 | 알리
nema 17 steppers 85oz 정도 | 5 | 알리
하네스 케이블 (22/4) |  | 길이 확인후
케이블 타이 |  | 아무거나
gt2 타이밍 벨트 | 6m 이상 | 알리
스핀들 800w 이상 알아 볼것 |  | 아마존
열1 | 열2 | 열3 | 열4 | 비고
하드웨어 | 수량 | 단가 | 합
25.4파이 (6mx2t) 스테인리스 파이프 | 2ea | 31680 | 63360 | 일반 아연 강관 파이프를 많이 쓰나, 제작자는 스텐을 추천한다.
RAMPS 1.4 BOARD, LCD SET | 1ea | 28794 | 28794 | rambo mini 보드를 추천하나 너무 비싸다.
gt2 16t pulleys | 5ea | 3666 | 3666 | 4개만 있으면 된다. |  | Pulley Aluminum GT2 Timing Belt Pulley 16 Teeth Bore 5mm Width 6mm
608 2-rs bearings 10개 1세트 | 6ea | 3133 | 21319 | 53개 나머진 여분
gt 6mm 타이밍 벨트 5m | 2ea | 4263 | 8526 | 아무거나 사면된다. |  | 네써팝에 있다.
파워(pc파워 중고) | 1ea | 10000 | 10000 | 공구상가 중고 사면된다.
Dewalt 660 (600W)) |  | 아마존 | 58000 | 아마존
nema 17 steppers 48mm 78oz~ | 5ea |  | 62872 | 알리 삼
T8 리드 스큐류 300mm x8mm | 1ea | 배송합 | 5000 | 3천원 배송비 포함 |  | 네써팝에 있다.
리미트 스위치 | 3ea | 700 | 2100 | 네써팝에 있다.
너트 볼트 국내에서 산것들 |  |  | 4000 | 볼트집에서 대충 이가격에 삼
m3.5 볼트, 나일론 너트 | 각2ea | 아마존 | 14000 | 그냥 막 가격 적었다.
4핀 듀폰 케이블 추가 | 8ea | 520 | 4400 | 내써팝에서 사도 되고, 직접 만들어도 된다.
5X8MM 커플링 커넥터 | 1EA | 900 | 900 | 더 좋은것을 사도 됨
m8x25 커플링 너트 | 1ea | 10개 알리 | 12100 | 커플링 너트 살필요 없음.
아마존 배송비 |  |  | 15000
314037

## 하드웨어
열1 | 열2 | 열3
너트 | 수량 | 가격
M3.5X20 | 57
M3.5 나이론 너트 | 57
M8 나이론 너트 | 43
M8X30 | 28
M3X10 | 19
M8X65 | 12
M8X40 | 2
T8 리드 스큐류 300mm x8mm | 1
M8 X 130 | 1
M8X25 커플링 너트 | 1