## 파이프
CNC 자작
열1 | 열2 | 열3 | 열4 | 열5 | 열6
총 파이프 길이(mm) | 1 | 2 | 3 | 4 | 합(mm)
x-axis conduit lengths | 1474 | 1474 | 1474 |  | 4422
y-anis conduit lengths | 1474 | 1474 | 1474 |  | 4422
z-rail lengths | 490 | 490 |  |  | 980
leg conduit lengths | 287 | 287 | 287 | 287 | 574
Allthread/Leadscrew length (mim) | 376 | 미니멈이라 여유를 가져야함 |  |  | 376
마진 | 5mmx13ea |  |  |  | 65
10839
외경 25 - 흑관 6m 두개 사면 될것 같음.
X축 x Y축 배드(mm) | 1481x1481 mm |  | 배드 나무를 정할것 OSB가 가능한가?
열1 | 열2 | 열3 | 열4 | 열5 | 열6
x 타이밍 밸트 gt2밸트) | 1610 | 1610 |  |  | 3220
y 타이밍 밸트 | 1610 | 1610 |  |  | 3220
타이밍 밸트 마진 | 50 | 50 | 50 | 50 | 200
6640
타이밍 밸트를 정품을 살 것인가 가품을 살 것인가???
열1 | 열2 | 열3
너트 | 수량 | 가격
T8 리드 스큐류 300mm x8mm | 1
M8 X 130 | 1
M8X65 | 12
M8X40 | 2
M8X30 | 28
M8 나이론 너트 | 43
M8X25 커플링 너트 | 1
M3X10 | 19
M3.5X20 | 57
M3.5 나이론 너트 | 57
열1 | 열2 | 열3
하드웨어
12V V파워
RAMPS보드 1.4 | 1
GT2 16T Pulley | 4
608 2-rs bearings | 53
nema 17 steppers 85oz 정도 | 5
하네스 케이블 (22/4)
케이블 타이
스핀들 800w 이상 알아 볼것